## Tabelle1
Immissionstabelle für Durchflussanlagen
MJNQT | 0 | l/s | 0 | (m3/d) |  | Futtermenge |  | 0 | kg/d
Abwasseranfall | 0 | l/s | 0 | (m3/d) |  | BSB5 |  | 0 | kg/d
Gesamtwassermenge | 0 | l/s | 0 | (m3/d) |  | PO4-P |  | 0 | kg/d
Parameter | Vorbelastung |  | zulässige Immission |  | zulässige Emission |  | tatsächliche Emission |  | tatsächliche Immission
| mg/l | kg/d | mg/l | kg/d | kd/ | mg/l | mg/l | kg/d | mg/l
BSB5 | 1.1 | 0 | 0 | 0 | 0 | #DIV/0! | #DIV/0! | 0 | #DIV/0!
PO4-P | 0.01 | 0 | 0 | 0 | 0 | #DIV/0! | #DIV/0! | 0 | #DIV/0!
,
Emissionen pro kg Futter
BSB5 | 100 | g/kg Futter
P04-P | 3.5 | g/kg Futter
Eingabefelder
Vorbelastung: Durchschnittswerte; Sollten für den betreffenden Vorfluter fachkundig erhobene Daten in ausreichender Dichte vorliegen, sind diese einzusetzen
Ergebnisfelder: Vergleich von zulässiger und tatsächlicher Emission; bei Überschreitung der zulässigen Emission Abklärung mit dem/der zuständigen Amtsachverständigen für Gewässerbiologie erforderlich
MJNQT | mittlere Niederwasserführung; Bezug für Immissionsbetrachtung
Abwasseranfall | maximaler Abwassermenge aus Durchflussanlage; entspricht dem angestrebtem Konsens
Futtermenge | maximale Futtermenge, welche an einem Tag verabreicht wird
zulässige Immission | maximale Konzentration, welche im Vorfluter einzuhalten ist; diese ist für das jeweilige Vorflutgewässer aus der aktuell gültigen Fassung des "Leitfaden zur typspezifischen Bewertung gemäß WRRL - Allgemein physikalisch-chemische Parameter in Fließgewässern" des BML zu ermitteln